## HLO
| STAVEBNÍ PŘIPRAVENOST HLO | [9 empty] | STAVEBNÍ PŘIPRAVENOST HLO
VOLNÝ PROSTOR PRO POHYBUJÍCÍ SE VRATA
Doplňte prosím hodnoty: | [5 empty] | 5299 |  |  |  | A - šířka otvoru = |  | 3000 | mm (max. 4 800 mm, max. váha vrat 300 kg)
šířka A = | 3000 | mm | nadpraží= | 1750 | mm | 4000 | mm |  |  | B - výška otvoru = |  | 5000 | mm
výška B= | 5000 | mm |  |  | min. | 1750 |  |  |  | C - nadpraží = |  | 1750 | mm (min. 1 750 mm, max. 4 000 mm) |  |  | 4000
[10 empty] | D - délka horizontálních kolejnic = |  | 4400 | mm | 6100 |  | 2600
[10 empty] | E - střed torzní tyče od podlahy = |  | 5950 | mm
[8 empty] | 4450 |  | F - spodní hrana horizontální kolejnice = |  | 6540 | mm | 6750 | 6440 | 3270
[10 empty] | G - horní hrana horizontální kolejnice = |  | 6600 | mm
[10 empty] | H - horní pracovní prostor vrat = |  | 6480 | mm
[10 empty] | K - šířka |  | 341.25 | mm
[10 empty] | L - spodní hrana úchytového trojúhelníku = |  | 5150 | mm
[10 empty] | M - horní hrana úchytového trojúhelníku = |  | 5700 | mm
Průjezdná výška zůstává zachována.
Pro pohyb vrat je potřeba volný prostor, ve vyznačeném prostoru nesmí být žádné překážky!
5000
5000
1750
310
Prostor pro montáž garážových vrat
Boční ostění a nadpraží musí být v jedné rovině. Největší přípustné odchylky v rovinnosti podkladů v celé délce jsou+/- 2 mm.
Podklad zdiva pro montáž musí být pevný a suchý. V místech montáže sekčních vrat nesmí vést ve zdivu žádné elektrické kabely.
Každá větší nerovnost podkladu pro montáž (v rámci přípustných tolerancí), může ovlivnit správný chod vrat.
| STAVEBNÍ PŘIPRAVENOST HLO | [9 empty] | STAVEBNÍ PŘIPRAVENOST HLO
| VYHRAZENÁ PLOCHA PRO VERTIKÁLNÍ KOLEJNICE + PRUŽINOVÝ SYSTÉM | [9 empty] | POČET A UMÍSTĚNÍ UKOTVENÍ HORIZONTÁLNÍCH KOLEJNIC
Minimální šířka plochy (rámu na montáž) = |  |  |  |  | 100 | mm, pro vertikální pohyb vrat min. 130 mm |  |  | 5230 | Plocha pro upevnění horizontálních kolejnic musí být dostatečně pevná!
Minimální výška plochy (rámu na montáž) musí být= |  |  |  |  | 6750 | mm
Spodní hrana úchytového trojúhelníku = |  |  |  |  | 3150 | mm |  | 3400 |  | Do délky horizontálních kolejnic 3 500 mm a max. plochy vrat ve vodorovné poloze 12 m² je potřeba jedno ukotvení u každé kolejnice.
Montážní plocha musí být v jedné rovině, dostatečně pevná nebo pevně spojená s budovou. | [9 empty] | Nad délku horizontálních kolejnic 3 510 mm a max. plochy vrat ve vod. poloze 20 m² je potřeba min. dvou horiz. ukotvení u každé kolejnice.
Nad délku horizontálních kolejnic 4 500 mm a max. plochy vrat ve vod. poloze 25 m² je potřeba min. tří horizontálních ukotvení u každé kolejnice.
STAVEBNÍ PŘIPRAVENOST HLO
VOLNÝ PROSTOR PRO VRATOVÉ PANELY
A - šířka otvoru = |  |  |  | 3000 | mm
B - výška otvoru = |  |  |  | 5000 | mm
I - prostor pro pružinový systém = |  |  |  | 3400 | mm
D - délka horizontálních kolejnic = |  |  |  | 4400 | mm
J - šířka prostoru pro vertikální pohyb vrat = |  |  |  | 3300 | mm
3145
5000
B = mm
3000
A = mm
100 mm
100 mm
6750
min. mm
ukončení venkovní podlahy sklon min. 8°
ukončení
vnitřní podlahy
podlaha
strop
min. 1 750 mm
max. 4 000 mm
min. 150 mm
min. 150 mm
L = mm
4450
5000
B = mm
3000
A = mm
210 mm
D = mm
4400
C = mm
1750
F = mm
6540
mm
150 mm
5000
B = mm
E = mm
5950
mm
2600
G = mm
6600
H = mm
6480
341,25
mm
4000
270 mm
R 381
270 mm
mm
3145
min. mm
6750
B = mm
5000
J = mm
3300
I = mm
3400
D = mm
4400
100 mm
100 mm
A = mm
3000
mm
6100
L = mm
M = mm
5150
5700
mm 550 mm
3150
3400
mm
500 mm
500 mm
1/2 1/2
500 mm
1/3 1/3 1/3