## LHFplus
| STAVEBNÍ PŘIPRAVENOST LHF+ | [6 empty] | STAVEBNÍ PŘIPRAVENOST LHF+
VOLNÝ PROSTOR PRO POHYBUJÍCÍ SE VRATA
Doplňte prosím hodnoty: | [6 empty] | A - šířka otvoru = |  | 6000 | mm
šířka A = | 6000 | mm | 6605 |  |  |  | B - výška otvoru = |  | NELZE | mm
výška B = | 6005 | mm | VRATA NELZE VYROBIT - max. 6000 mm |  |  |  | C - nadpraží |  |  | min. 350 mm
[7 empty] | D - délka horizontálních kolejnic = |  | 6555 | mm
[7 empty] | E - střed torzní tyče od podlahy = |  | 6245 | mm
[7 empty] | F - spodní hrana horizontální kolejnice = |  | 6020 | mm
[7 empty] | G - horní hrana horizontální kolejnice = |  | 6140 | mm
[7 empty] | H - spodní hrana pracovního prostoru vrat = |  | 5980 | mm
[7 empty] | J - horní hrana pracovního prostoru = |  | 6210 | mm
[7 empty] | Průjezdná výška bez el. pohonu = |  | 5905 | mm
[7 empty] | Průjezdná výška s el. pohonem = |  | 5905 | mm |  | 5735
Od šířky vrat 4 751 mm je nutno připočítat váhu vzpěr, počet vzpěr se rovná počtu sekcí, váha vzpěr 1,25 kg/bm;
váha sekcí 12 kg/m²
[7 empty] | Pracovní prostor vrat |  |  |  | 6275
Pro pohyb vrat je potřeba volný prostor, ve vyznačeném prostoru nesmí být žádné překážky!
Prostor pro montáž garážových vrat
Boční ostění a nadpraží musí být v jedné rovině. Největší přípustné odchylky v rovinnosti podkladů v celé délce jsou+/- 2 mm.
Podklad zdiva pro montáž musí být pevný a suchý. V místech montáže sekčních vrat nesmí vést ve zdivu žádné elektrické kabely.
Každá větší nerovnost podkladu pro montáž (v rámci přípustných tolerancí), může ovlivnit správný chod vrat.
| STAVEBNÍ PŘIPRAVENOST LHF+ | [6 empty] | STAVEBNÍ PŘIPRAVENOST LHF+
| VYHRAZENÁ PLOCHA PRO VERTIKÁLNÍ KOLEJNICE + PRUŽINOVÝ SYSTÉM | [6 empty] | POČET A UMÍSTĚNÍ UKOTVENÍ HORIZONTÁLNÍCH KOLEJNIC
Minimální šířka plochy (rámu na montáž) = |  |  | 100 | mm, pro vertikální pohyb vrat min. 130 mm |  | 6235 | Plocha pro upevnění horizontálních kolejnic musí být dostatečně pevná!
Minimální výška plochy (rámu na montáž) = |  |  | 6355 | mm
Montážní plocha musí být v jedné rovině, dostatečně pevná nebo pevně spojená s budovou. | [6 empty] | Do výšky vrat 3 500 mm a max. plochy otvoru vrat do 15 m², je potřeba jedno horizontální ukotvení u každé kolejnice.
Varianta pro montáž 2 pružin (do šířky vrat 4250 mm)
Nad výšku vrat 3 510 mm nebo plochy vrat větší jak 15 m² do 20m², je potřeba min. dvou horizontálních
ukotvení u každé kolejnice.
Varianta pro montáž 4 pružin (od šířky vrat 4251 mm)
Nad výšku vrat 3 510 mm nebo plochy vrat větší jak 20m², je potřeba min. třech horizontálních ukotvení u každé kolejnice.
| STAVEBNÍ PŘIPRAVENOST LHF+ | [6 empty] | STAVEBNÍ PŘIPRAVENOST LHF+
| VOLNÝ PROSTOR PRO VRATOVÉ PANELY | [6 empty] | PROSTOR PRO MONTÁŽ OVLÁDÁNÍ
A - šířka otvoru = |  |  | 6000 | mm | 6145 |  | Pro ovládání el. pohonem je nutné ostění min. 250 mm (jen na straně montáže el. pohonu).
B - výška otvoru = |  |  | 6005 | mm
I - prostor pro pružinový systém = |  |  | 6260 | mm
D - délka horizontálních kolejnic = |  |  | 6555 | mm
H - spodní hrana pracovního prostoru vrat = |  |  | 5980 | mm
K - šířka prostoru pro vertikální pohyb vrat = |  |  | 6300 | mm
Varianta s bočním el. pohonem
500 mm
100 mm
100 mm
400 mm
350 mm
350 mm
6005
B = mm
6355
mm
1/2
1/2
6000
A = mm
350 mm
6005
B = mm
6000
A = mm
6355
mm
100 mm
100 mm
400 mm
350 mm
100 mm
350 mm
1/2
1/2
ukončení venkovní podlahy sklon min. 8°
ukončení
vnitřní podlahy
podlaha
strop
min. 350 mm
min. 150 mm
min. 150 mm
L = mm
6605
6005
B = mm
6000
A = mm
D = mm
6555
150 mm
620 mm
550 mm
230 mm
C = min. 350 mm
200 mm
R 381
J = mm
6210
G = mm
6140
F = mm
6020
H = mm
5980
E = mm
6245
B = mm
6005
500 mm
1/2
1/2
D = mm
6555
I = mm
6260
230 mm
mm
6145
mm
6355
H = mm
5980
K = mm
6300
150 mm
420 mm
250 mm
250 mm
D = mm
6555
I = mm
6260
230 mm
mm
6145
mm
6355
H = mm
5980
K = mm
6300
500 mm
1/3 1/3 1/3