## PLUS70
| STAVEBNÍ PŘIPRAVENOST PLUS70 | [6 empty] | STAVEBNÍ PŘIPRAVENOST PLUS70
VOLNÝ PROSTOR PRO POHYBUJÍCÍ SE VRATA
Doplňte prosím hodnoty: | [6 empty] | A - šířka otvoru = |  | 2500 | mm (max. 3500 mm)
šířka A = | 2500 | mm | 2950 |  |  |  | B - výška otvoru |  | 2500 | mm (max. 2 500 mm)
výška B= | 2500 | mm |  |  |  |  | C - nadpraží |  |  | min. 70 mm (pouze s el. pohonem)
[7 empty] | D - délka horizontálních kolejnic = |  | 2900 | mm
[7 empty] | F - spodní hrana horizontální kolejnice = |  | 2420 | mm | 2230
[7 empty] | G - horní hrana horizontální kolejnice = |  | 2520 | mm | 2770
[7 empty] | H - spodní hrana pracovního prostoru vrat = |  | 2380 | mm
[7 empty] | J - horní hrana pracovního prostoru = |  | 2540 | mm
[7 empty] | Průjezdná výška s el. pohonem = |  | 2400 | mm
váha vrat max. 115 kg, váha sekcí 12 kg/m²
Pracovní prostor vrat
Pro pohyb vrat je potřeba volný prostor, ve vyznačeném prostoru nesmí být žádné překážky!
Prostor pro montáž garážových vrat
Boční ostění a nadpraží musí být v jedné rovině. Největší přípustné odchylky v rovinnosti podkladů v celé délce jsou+/- 2 mm.
Podklad zdiva pro montáž musí být pevný a suchý. V místech montáže sekčních vrat nesmí vést ve zdivu žádné elektrické kabely.
Každá větší nerovnost podkladu pro montáž (v rámci přípustných tolerancí), může ovlivnit správný chod vrat.
| STAVEBNÍ PŘIPRAVENOST PLUS70 | [6 empty] | STAVEBNÍ PŘIPRAVENOST PLUS70
| VYHRAZENÁ PLOCHA PRO VERTIKÁLNÍ KOLEJNICE + PRUŽINOVÝ SYSTÉM | [6 empty] | POČET A UMÍSTĚNÍ UKOTVENÍ HORIZONTÁLNÍCH KOLEJNIC
Minimální šířka plochy (rámu na montáž) = |  |  |  | 100 | mm | 2730 | Plocha pro upevnění horizontálních kolejnic musí být dostatečně pevná!
Minimální výška plochy (rámu na montáž) = |  |  |  | 2570 | mm pro vrata s použitím el. pohonu.
Montážní plocha musí být v jedné rovině, dostatečně pevná nebo pevně spojená s budovou. | [6 empty] | U kování PLUS70 je potřeba jedno ukotvení u každé horizontální kolejnice.
STAVEBNÍ PŘIPRAVENOST PLUS70
VOLNÝ PROSTOR PRO VRATOVÉ PANELY
A - šířka otvoru = |  |  |  | 2500 | mm
B - výška otvoru = |  |  |  | 2500 | mm
I - prostor pro pružinový systém = |  |  |  | 2700 | mm
D - délka horizontálních kolejnic = |  |  |  | 2900 | mm
H - spodní hrana pracovního prostoru vrat = |  |  |  | 2380 | mm
2540
J = mm
2380
H = mm
2520
G = mm
2420
F = mm
2900
D = mm
B = mm
2500
C = min. 70mm s el. pohonem
R 305
190 mm
620 mm
400 mm
160 mm
130 mm
D = mm
2900
160 mm
2380
H = mm
​
I = mm
2700
mm
2500
100 mm
100 mm
2570
300 mm
2500
B = mm
2500
A = mm
​
100 mm
100 mm
100 mm
2570
ukončení venkovní podlahy sklon min. 8°
ukončení
vnitřní podlahy
podlaha
strop
min.70mm (pouze s el. pohonem)
min. 100 mm
min. 100 mm
L = mm
2950
2500
B = mm
2500
A = mm
mm s el. pohonem
mm s el. pohonem