## Q LINE PLUS
| STAVEBNÍ PŘIPRAVENOST Q LINE PLUS | [6 empty] | STAVEBNÍ PŘIPRAVENOST Q LINE PLUS
VOLNÝ PROSTOR PRO POHYBUJÍCÍ SE VRATA
Doplňte prosím hodnoty: |  |  | 2615 |  |  |  | A - šířka otvoru = |  | 3000 | mm (max. 4500 mm)
šířka A = | 3000 | mm |  |  |  |  | B - výška otvoru |  | 2000 | mm (max. 2 500 mm, max. váha vrat 125 kg, váha sekcí 12 kg/m²)
výška B= | 2000 | mm |  |  |  |  | C - nadpraží |  |  | min. 120 mm
[7 empty] | D - délka horizontálních kolejnic = |  | 2565 | mm
[7 empty] | F - spodní hrana horizontální kolejnice = |  | 1960 | mm | 1730
[7 empty] | G - horní hrana horizontální kolejnice = |  | 2070 | mm | 2270
[7 empty] | H - spodní hrana pracovního prostoru vrat = |  | 1930 | mm
[7 empty] | J - horní hrana pracovního prostoru = |  | 2090 | mm
[7 empty] | * Průjezdná výška bez el. pohonu = |  | 1870 | mm (s nízkým vstupem snížení o dalších 50 mm)
[7 empty] | * Průjezdná výška s el. pohonem = |  | zůstává zachována (s nízkým vstupem se sníží o 50 mm)
* hodnoty platí pro šířku vrat do 3 000mm, v případě širších vrat se hodnoty mohou lišit
Pracovní prostor vrat
Pro pohyb vrat je potřeba volný prostor, ve vyznačeném prostoru nesmí být žádné překážky!
Prostor pro montáž garážových vrat
Boční ostění a nadpraží musí být v jedné rovině. Největší přípustné odchylky v rovinnosti podkladů v celé délce jsou+/- 2 mm.
Podklad zdiva pro montáž musí být pevný a suchý. V místech montáže sekčních vrat nesmí vést ve zdivu žádné elektrické kabely.
Každá větší nerovnost podkladu pro montáž (v rámci přípustných tolerancí), může ovlivnit správný chod vrat.
| STAVEBNÍ PŘIPRAVENOST Q LINE PLUS | [6 empty] | STAVEBNÍ PŘIPRAVENOST Q LINE PLUS
| VYHRAZENÁ PLOCHA PRO VERTIKÁLNÍ KOLEJNICE + PRUŽINOVÝ SYSTÉM | [6 empty] | POČET A UMÍSTĚNÍ UKOTVENÍ HORIZONTÁLNÍCH KOLEJNIC
Minimální šířka plochy (rámu na montáž) = |  |  |  | 90 | mm | 2230 | Plocha pro upevnění horizontálních kolejnic musí být dostatečně pevná!
Minimální výška plochy (rámu na montáž) = |  |  |  | 2120 | mm
Montážní plocha musí být v jedné rovině, dostatečně pevná nebo pevně spojená s budovou. | [6 empty] | U kování Q LINE PLUS je potřeba jedno ukotvení u každé horizontální kolejnice.
STAVEBNÍ PŘIPRAVENOST Q LINE PLUS
VOLNÝ PROSTOR PRO VRATOVÉ PANELY
A - šířka otvoru = |  |  |  | 3000 | mm
B - výška otvoru = |  |  |  | 2000 | mm
I - prostor pro pružinový systém = |  |  |  | 3180 | mm
D - délka horizontálních kolejnic = |  |  |  | 2565 | mm
H - spodní hrana pracovního prostoru vrat = |  |  |  | 1930 | mm
2090
J = mm
1930
H = mm
2070
G = mm
1960
F = mm
2565
D = mm
B = mm
2000
C = min. 120 mm
R 305
190 mm
620 mm
400 mm
160 mm
130 mm
mm
D = mm
2565
160 mm
1930
H = mm
2120
I = mm
3180
mm
3000
90 mm
90 mm
300 mm
2000
B = mm
3000
A = mm
2120
90 mm
ukončení venkovní podlahy sklon min. 8°
ukončení
vnitřní podlahy
podlaha
strop
min. 120 mm
min. 90 mm
min. 90 mm
L = mm
2615
2000
B = mm
3000
A = mm
mm
mm
2120