## Q LINE TOR
| STAVEBNÍ PŘIPRAVENOST Q LINE TOR | [6 empty] | STAVEBNÍ PŘIPRAVENOST Q LINE TOR
VOLNÝ PROSTOR PRO POHYBUJÍCÍ SE VRATA
Doplňte prosím hodnoty: | [6 empty] | A - šířka otvoru = |  | 2000 | mm (max. 5000mm)
šířka A = | 2000 | mm |  |  |  |  | B - výška otvoru = |  | 2000 | mm (max. 3000mm)
výška B= | 2000 | mm |  |  |  |  | C - nadpraží |  |  | min. 120 mm
[7 empty] | D - délka horizontálních kolejnic = |  | 2715 | mm
[5 empty] | 2765 |  | E - střed torzní tyče od podlahy = |  | 2020 | mm
[7 empty] | F - spodní hrana horizontální kolejnice = |  | 1960 | mm
[7 empty] | G - horní hrana horizontální kolejnice = |  | 2070 | mm
[7 empty] | H - spodní hrana pracovního prostoru vrat = |  | 1930 | mm
[7 empty] | J - horní hrana pracovního prostoru = |  | 2090 | mm
[7 empty] | *Průjezdná výška bez el. pohonu = |  | 1900 | mm
[7 empty] | *Průjezdná výška s el. pohonem = |  | zůstává zachována (s nízkým vstupem se sníží o 50mm)
[11 empty] | 1670 | 2660
* hodnoty platí pro šířku vrat do 3 000mm, v případě širších vrat se hodnoty mohou lišit
Od šířky vrat 4 751 mm je nutno připočítat váhu vzpěr, počet vzpěr se rovná počtu sekcí, váha vzpěr 1,25 kg/bm;
[7 empty] | váha vrat max. 180 kg, váha sekcí 12 kg/m² |  |  |  | 2270
Pracovní prostor vrat
Pro pohyb vrat je potřeba volný prostor, ve vyznačeném prostoru nesmí být žádné překážky!
Prostor pro montáž garážových vrat
Boční ostění a nadpraží musí být v jedné rovině. Největší přípustné odchylky v rovinnosti podkladů v celé délce jsou+/- 2 mm.
Podklad zdiva pro montáž musí být pevný a suchý. V místech montáže sekčních vrat nesmí vést ve zdivu žádné elektrické kabely.
Každá větší nerovnost podkladu pro montáž (v rámci přípustných tolerancí), může ovlivnit správný chod vrat.
| STAVEBNÍ PŘIPRAVENOST Q LINE TOR | [6 empty] | STAVEBNÍ PŘIPRAVENOST Q LINE TOR
| VYHRAZENÁ PLOCHA PRO VERTIKÁLNÍ KOLEJNICE + PRUŽINOVÝ SYSTÉM | [6 empty] | POČET A UMÍSTĚNÍ UKOTVENÍ HORIZONTÁLNÍCH KOLEJNIC
Minimální šířka plochy (rámu na montáž) = |  |  | 100 | mm |  | 2230 | Plocha pro upevnění horizontálních kolejnic musí být dostatečně pevná!
Minimální výška plochy (rámu na montáž) = |  |  | 2120 | mm
Montážní plocha musí být v jedné rovině, dostatečně pevná nebo pevně spojená s budovou. | [6 empty] | Do plochy otvoru 12m² je potřeba jedno horizontální ukotvení u každé kolejnice.
Varianta pro montáž 2 pružin (do šířky vrat 4250 mm)
Od plochy otvoru 12m² je potřeba dvou horizontálních ukotvení u každé kolejnice.
STAVEBNÍ PŘIPRAVENOST Q LINE TOR
VOLNÝ PROSTOR PRO VRATOVÉ PANELY
A - šířka otvoru = |  |  | 2000 | mm
B - výška otvoru = |  |  | 2000 | mm
I - prostor pro pružinový systém = |  |  | 2180 | mm
D - délka horizontálních kolejnic = |  |  | 2715 | mm
H - spodní hrana pracovního prostoru vrat = |  |  | 1930 | mm
300 mm
2000
B = mm
2000
A = mm
2120
mm
90 mm
ukončení venkovní podlahy sklon min. 8°
ukončení
vnitřní podlahy
podlaha
strop
min. 120 mm
min. 90 mm
min. 90 mm
L = mm
2765
2000
B = mm
2000
A = mm
D = mm
2715
160 mm
1930
H = mm
I = mm
2180
mm
2000
2120
mm
90 mm
90 mm
2090
J = mm
1930
H = mm
2070
G = mm
1960
F = mm
2020
E = mm
2715
D = mm
B = mm
2000
1670
mm
C = min. 120 mm
R 305
170 mm
620 mm
400 mm
160 mm
130 mm
2660
X = mm
300 mm
1/2 1/2