## R60
| STAVEBNÍ PŘIPRAVENOST R60 | [6 empty] | STAVEBNÍ PŘIPRAVENOST R60
VOLNÝ PROSTOR PRO POHYBUJÍCÍ SE VRATA
Doplňte prosím hodnoty: | [6 empty] | A - šířka otvoru = |  | 2000 | mm (max. 4000 mm)
šířka A = | 2000 | mm |  |  |  |  | B - výška otvoru = |  | 2000 | mm (max. 2490 mm)
výška B= | 2000 | mm |  |  |  |  | C - nadpraží |  |  | min.60 mm (pouze s el. pohonem)
[7 empty] | D - délka horizontálních kolejnic = |  | 2610 | mm
[5 empty] | 2660 |  | E - střed torzní tyče od podlahy = |  | 1980 | mm
[7 empty] | F - spodní hrana horizontální kolejnice = |  | 1900 | mm
[7 empty] | G - horní hrana horizontální kolejnice = |  | 2020 | mm
[7 empty] | H - spodní hrana prac. prostoru vrat = |  | 1880 | mm
[7 empty] | J - horní hrana pracovního prostoru = |  | 2030 | mm
[7 empty] | Průjezdná výška s el. pohonem* = |  | 1900 | mm |  | 1670 | 2555
* při použití vrat s integrovaným vstupem se průjezdná výška sníží o dalších cca 50mm
váha vrat max. 130 kg, váha sekcí 13 kg/m²
[7 empty] | Pracovní prostor vrat |  |  |  | 2270
Pro pohyb vrat je potřeba volný prostor, ve vyznačeném prostoru nesmí být žádné překážky!
Prostor pro montáž garážových vrat
Boční ostění a nadpraží musí být v jedné rovině. Největší přípustné odchylky v rovinnosti podkladů v celé délce jsou+/- 2 mm.
Podklad zdiva pro montáž musí být pevný a suchý. V místech montáže sekčních vrat nesmí vést ve zdivu žádné elektrické kabely.
Každá větší nerovnost podkladu pro montáž (v rámci přípustných tolerancí), může ovlivnit správný chod vrat.
| STAVEBNÍ PŘIPRAVENOST R60 | [6 empty] | STAVEBNÍ PŘIPRAVENOST R60
| VYHRAZENÁ PLOCHA PRO VERTIKÁLNÍ KOLEJNICE + PRUŽINOVÝ SYSTÉM | [6 empty] | POČET A UMÍSTĚNÍ UKOTVENÍ HORIZONTÁLNÍCH KOLEJNIC
Minimální šířka plochy (rámu na montáž) = |  |  | 100 | mm |  | 2230 | Plocha pro upevnění horizontálních kolejnic musí být dostatečně pevná!
Minimální výška plochy (rámu na montáž) = |  |  | 2060 | mm s el. pohonem
U kování R60 je potřeba jedno ukotvení u každé horizontální kolejnice.
Montážní plocha musí být v jedné rovině, dostatečně pevná nebo pevně spojená s budovou.
Varianta pro montáž 2 pružin (do šířky vrat 4000 mm)
STAVEBNÍ PŘIPRAVENOST R60
VOLNÝ PROSTOR PRO VRATOVÉ PANELY
A - šířka otvoru = |  |  | 2000 | mm
B - výška otvoru = |  |  | 2000 | mm
I - prostor pro pružinový systém = |  |  | 2200 | mm
D - délka horizontálních kolejnic = |  |  | 2610 | mm
H - spodní hrana pracovního prostoru vrat = |  |  | 1880 | mm
300 mm
2000
B = mm
2000
A = mm
C = min. 60 mm
200 mm
2060
mm s el. pohonem
100 mm
100 mm
ukončení venkovní podlahy sklon min. 8°
ukončení
vnitřní podlahy
podlaha
strop
min. 60 mm s el. pohonem
min. 100 mm
min. 100 mm
L = mm
2660
2000
B = mm
2000
A = mm
D = mm
2610
150 mm
1880
H = mm
I = mm
2200
mm
2000
2060
mm s el. pohonem
100 mm
100 mm
2030
J = mm
1880
H = mm
2020
G = mm
1900
F = mm
1980
E = mm
2610
D = mm
B = mm
2000
1670
mm
C = 60 min s el. pohonem
R 305
170 mm
620 mm
400 mm
150 mm
130 mm
2555
X = mm