## STD
| STAVEBNÍ PŘIPRAVENOST STD | [6 empty] | STAVEBNÍ PŘIPRAVENOST STD
VOLNÝ PROSTOR PRO POHYBUJÍCÍ SE VRATA
Doplňte prosím hodnoty: |  |  | 2600 |  |  |  | A - šířka otvoru = |  | 2000 | mm (max. 6000 mm)
šířka A = | 2000 | mm |  |  |  |  | B - výška otvoru = |  | 2000 | mm (max. 3000 mm)
výška B= | 2000 | mm |  |  |  |  | C - nadpraží |  |  | min. 350 mm
[7 empty] | D - délka horizontálních kolejnic = |  | 2550 | mm | 2270
[7 empty] | E - střed torzní tyče od podlahy = |  | 2285 | mm | 1670 | 2495
[7 empty] | F - spodní hrana horizontální kolejnice = |  | 2130 | mm
[7 empty] | G - horní hrana horizontální kolejnice = |  | 2190 | mm
[7 empty] | H - spodní hrana pracovního prostoru vrat = |  | 2090 | mm
[7 empty] | J - horní hrana pracovního prostoru = |  | 2300 | mm
Průjezdná výška zůstává zachována.
Od šířky vrat 4 751 mm je nutno připočítat váhu vzpěr, počet vzpěr se rovná počtu sekcí, váha vzpěr 1,25 kg/bm;
váha vrat max. 250 kg, váha sekcí 12 kg/m²
Pracovní prostor vrat
Pro pohyb vrat je potřeba volný prostor, ve vyznačeném prostoru nesmí být žádné překážky!
Prostor pro montáž garážových vrat
Boční ostění a nadpraží musí být v jedné rovině. Největší přípustné odchylky v rovinnosti podkladů v celé délce jsou+/- 2 mm.
Podklad zdiva pro montáž musí být pevný a suchý. V místech montáže sekčních vrat nesmí vést ve zdivu žádné elektrické kabely.
Každá větší nerovnost podkladu pro montáž (v rámci přípustných tolerancí), může ovlivnit správný chod vrat.
| STAVEBNÍ PŘIPRAVENOST STD | [6 empty] | STAVEBNÍ PŘIPRAVENOST STD
| VYHRAZENÁ PLOCHA PRO VERTIKÁLNÍ KOLEJNICE + PRUŽINOVÝ SYSTÉM | [6 empty] | POČET A UMÍSTĚNÍ UKOTVENÍ HORIZONTÁLNÍCH KOLEJNIC
Minimální šířka plochy (rámu na montáž) = |  |  |  | 100 | mm | 2230 | Plocha pro upevnění horizontálních kolejnic musí být dostatečně pevná!
Minimální výška plochy (rámu na montáž) = |  |  |  | 2350 | mm
Do plochy otvoru 12m² je potřeba jedno horizontální ukotvení u každé kolejnice.
Montážní plocha musí být v jedné rovině, dostatečně pevná nebo pevně spojená s budovou.
Varianta pro montáž 2 pružin (do šířky vrat 4250 mm)
Od plochy otvoru 12m² je potřeba dvou horizontálních ukotvení u každé kolejnice.
Varianta pro montáž 4 pružin (od šířky vrat 4251 mm)
STAVEBNÍ PŘIPRAVENOST STD
VOLNÝ PROSTOR PRO VRATOVÉ PANELY
A - šířka otvoru = |  |  | 2000 | mm | 2150
B - výška otvoru = |  |  | 2000 | mm
I - prostor pro pružinový systém = |  |  | 2300 | mm
D - délka horizontálních kolejnic = |  |  | 2550 | mm
H - spodní hrana pracovního prostoru vrat = |  |  | 2090 | mm
210 mm
D = mm mm
2550
mm
2150
I = mm
2300
mm
2350
H = mm
2090
500 mm
2000
B = mm
2000
A = mm
2350
mm
min. 350 mm
min. 350 mm
350 mm
100 mm
100 mm
400 mm
1/2
1/2
2000
B = mm
2000
A = mm
2350
mm
min. 350 mm
min. 350 mm
100 mm
100 mm
100 mm
400 mm
1/2
1/2
D = mm
2550
620 mm
550 mm
R 305
210 mm
C = min. 350 mm
130 mm
B = mm
2000
E = mm
2285
J = mm
2300
G = mm
2190
F = mm
2130
H = mm
2090
170 mm
ukončení venkovní podlahy sklon min. 8°
ukončení
vnitřní podlahy
podlaha
strop
min. 350 mm
min. 100 mm
min. 100 mm
L = mm
2600
2000
B = mm
2000
A = mm
500 mm
1/2
1/2